## TROŠKOVNIK
ŽUPANIJSKA LUČKA UPRAVA KRK
Trg bana Josipa Jelačića 5
51500 Krk
TROŠKOVNIK
RADOVA NA SANACIJI HODNE POVRŠINE KOD ISTEZALIŠTA U LUCI PUNAT
Evidencijski broj nabave: EV-M-15/25
dionica 16 m1
dionica 29 m1
dionica 33 m1
UKUPNO = 78 m1
Napomena: U cijenu svake stavke uključiti sve ručne transporte materijala do mjesta izvođenja radova, te čišćenje gradilišta. Izvođač radova je dužan osigurati gradilišta za vrijeme izvođenja radova prema propisima zakona o zaštiti na radu, te drugim važećim zakonima i propisima.
DIONICA - L = 78 m1
1. | Zarezivanje postojećeg betona. Obračun po m1. | m1 | 15 | a' | 0 | 0
2. | Izmještanje postojeće metalne zaštitne ograde kod stepeništa uz obalni zid (cca 2x3 m1), komunalne opreme-kante za otpatke, deponiranje na mjesto koje odredi investitor, te nakon završenih radova betoniranja staze, doprema i postava na istu lokaciju. Obračun paušalno. | pau. | 1 | a' | 0 | 0
3. | Izmještanje postojećih stupova javne rasvjete uz rub pješačke staze. Radove izvoditi u suradnji s vlasnikom komunalne opreme RADNA JEDINICA JAVNA RASVJETA. Deponiranje na mjesto koje odredi vlasnik, te nakon završenih radova, doprema i postava na istu lokaciju. Obračun paušalno. | pau. | 2 | a' | 0 | 0
4. | Strojno – ručni plitki iskop, razbijanje, postojećeg betonskog sloja pješačke staze i ostalog materijala ispod betona, betonskog parapetnog zidića, betonskih parkovnih rubnjaka, bez obzira na kategoriju tla, te planiranje i nabijanje podloge na potrebnu zbijenost za izradu pješačke staze u debljini cca 20 cm. U cijenu uključen utovar i odvoz iskopanog materijala na deponiju udaljenu do 10 km. Obračun po m3. | m3 | 50 | a' | 0 | 0
5. | Dobava, doprema i ručno-strojna ugradnja kamenog materijala (drobljeni kameni materijal tampon 0-32 mm) u debljini sloja od 10 cm s planiranjem i nabijanjem na potrebnu zbijenost. Modul stišljivosti, ispitan kružnom pločom promjera 30cm, treba iznositi Me = 80 MN/m2. Obračun po m3. | m3 | 25 | a' | 0 | 0
6. | Dobava, izrada i ugradnja betona klase C 35/45, razreda izloženosti XS2 (beton s dodacima protiv djelovanja morske vode) za izradu pješačke staze, debljine ploče 13 cm, širine 2,90 m, zajedno s završnom obradom betonskih ploča prema uputama investitora i nadzornog inženjera (dodatak plastifikatora). U cijenu je uračunata bočna jednostrana oplata (prema potrebi), izrada dilatacija svakih 2 m, te dobava i postava pvc folije PE 0,03mm na tlu prije betoniranja. Završna obrada betonske ploče izvodi se istovremeno s betoniranjem ploče pješačke staze. Obračun po m2 izvedene pješačke staze. | m2 | 250 | a' | 0 | 0
7. | Dobava, dovoz i ugradnja armaturne mreže MA Q257 u betonsku ploču pješačke staze. Obračun po kg ugrađenog željeza. | kg | 1000 | a' | 0 | 0
8. | Dobava, dovoz i ugradnja ravnih parkovnih betonskih rubnjaka istovjetnih postojećima, poprečnog presjeka 8/25/75cm razred betona C25/30. Nadvišenje rubnjaka treba napraviti prema dogovoru s nadzornim inženjerom. Ugrađeni rubnjak ne smije imati pukotine ili bilo kakva druga oštećenja. Rubnjaci se ugrađuju u betonski temelj razred C16/20 što je uključeno u cijenu. U cijenu se obračunava nabava, doprema, privremeno skladištenje i ugradnja rubnjaka, fugiranje, kao i sav potreban dodatni rad i materijal potreban za potpuno dovršenje rada. Obračun po m'. | m' | 78 | a' | 0 | 0 | 150
9. | Izvedba uklopa (visinski) postojećih pješačkih prolaza na šetnicu (2 prolaza širine 1,6m). Za izvedbu radova potrebno je presložiti dio betonskih opločnika i rubnjaka pješačke staze na spoju sa šetalištem. U cijenu se obračunava sav potreban rad i materijal za potpuno dovršenje stavke. Obračun po m2 izvedenog uklopa pješačke staze na šetalište. | m2 | 10 | a' | 0 | 0
10. | Dobava i doprema kvalitetne plodne zemlje površinskog iskopa bez primjesa gline i/ili ilovače, bez krupnijeg kamenja i korova, s planiranjem i ravnanjem (iza rubnjaka). Obračun po m3 materijala u sraslom stanju. | m3 | 5 | a' | 0 | 0
|  |  | UKUPNO |  |  | 0
|  |  | PDV (25%) |  |  | 0
|  |  | SVEUKUPNO |  |  | 0
| Krk, siječanj 2025. |  |  |  | Ponuditelj: