## List2
INVESTITOR: Županijska lučka uprava Krk Trg bana Josipa Jelačića 5 51500 KRK
TROŠKOVNIK RADOVA NA SANACIJA OBALNOG ZIDA I HODNE POVRŠINE U LUCI VANTAČIĆI (L=21,60m)
NAPOMENA: - dužina zida koja je obuhvaćena ovim troškovnikom iznosi 21,60 m - kopneni dio sanacije obuhvaća uklanjanje postojeće hodne površine te izrada nove AB ploče debljine 12 cm - podmorski dio sanacije obuhvaća: -vrh lukobrana: visoki temelj dimenzij 1,00 m x 0,95 m - ostatak lukobran: temelj korniža (betonske plombe) presjeka 0,95 x 0,55 m, betonski korniž u prosječnoj visini od 2,40 m, širine 25 cm
R.br. | Opis stavke | Jed. mjere | Količina | Jed. cijena | Ukupno
1. | PRIPREMNI RADOVI
1.1. | Iskop u moru za temelje obalnog zida širine 95 cm, dubine 55 cm. Materijal iskopa prebacuje se na pokos dna na većoj dubini. Nakon iskopa površinski sloj se grubo planira. U jediničnoj cijeni sadržani su mehanizacija i sav potreban rad na iskopu i prebacivanju iskopanog materijala na veću dubinu, te sva pripomoć ronioca. Obračun se vrši po m3 iskopanog materijala u sraslom stanju. | m3 | 16 |  | 0
1.2. | Ručno razbijanje AB ploče pješačke podne površine. U cijenu uključeno: razbijanje postojećeg oštećenog betona u sloju do 10 cm, utovar u prijevozno sredstvo, odvoz i deponiranje na ovlaštenoj deponiji na udaljenosti do 15 km. U jediničnu cijenu uključen koef. rastresitosti materijala i naknada za deponiranje materijala. Obračun po m3 odvezenog materijala u sraslom stanju. | m3 | 13 |  | 0
1.3. | Čišćenje stijenki rupa i zone podnožja podlokanih dijelova betonskog obalnog zida mlazom vode pod visokim pritiskom. Čišćenje se izvodi mlazom pod pritiskom od 200 do 500 bara, kojim se skidaju naslage (alge, školjke, labavi i trošni komadi betona) s površine betona nožice zida i oštemane površine betona zida. Obrađena površina mora biti čista, zdrava i kompaktna, bez površina betona u rastrošenom stanju. U jediničnoj cijeni sadržan sav potreban rad i materijal na čišćenju pod morem, utovaru odlomljenih komada betona u prijevozno sredstvo te odvozu na ovlašteno odlagalište građevinskog otpada na udaljenosti do 15 km. Obračun po m2 očišćene površine betona (razvijenu površinu u rupama uzeti u obzir pri formiranju jedinične cijene). | m2 | 61 |  | 0
1.4. | Bušenje kosih rupa promjera ø 24 mm i dubine 1000 mm. Rupe se buše na vertikalnoj površini postojeće obalne konstrukcije u zoni sanacije (2 kom. po m2 površine). Nakon bušenja rupe očistiti od ostataka bušenja. U jediničnoj cijeni sadržan je sav potreban materijal i rad na bušenju, te čišćenju rupa. Obračun po komadu izbušene rupe. | kom | 122 |  | 0
1. | PRIPREMNI I OSTALI RADOVI UKUPNO | EUR |  |  | 0
2. | BETONSKI I ARMIRANO BETONSKI RADOVI
2.1. | Betoniranje pješačke površine obalnog zida u sloju debljine 10 - 12 cm betonom razreda tlačne čvrstoće C 25/30 sa izradom potrebne oplate. U jediničnoj cijeni ove stavke obuhvaćena je izrada oplate, priprema betona, transport do mjesta ugradbe, ugradba, obrada te njega i zaštita betona. Obračun se vrši po m3 ugrađenog betona. Armatura obračunata u posebnoj stavci. Betoniranje pješačke površine obalnog zida u sloju debljine 10 - 12 cm betonom razreda tlačne čvrstoće C 25/30 sa izradom potrebne oplate. U jediničnoj cijeni ove stavke obuhvaćena je izrada oplate, priprema betona, transport do mjesta ugradbe, ugradba, obrada te njega i zaštita betona. Obračun se vrši po m3 ugrađenog betona. Armatura obračunata u posebnoj stavci. | m3 | 13 |  | 0
2.2. | Betoniranje betonskog temelja pod morem, “kontraktor” postupkom, pomoću betonske pumpe. Dimenzije temelja 95x45 cm. Beton „temelja“ je razreda tlačne čvrstoće C35/45 i razreda izloženosti XS2. Ugradbu betona obavezno završiti s potrebnim nadvišenjem u volumenu lijevka. Dio ispranog betona (nadvišenje) se nakon završenog betoniranja odstranjuje štemanjem. U jediničnoj cijeni ove stavke obuhvaćena je priprema betona, transport do mjesta ugradbe, ugradba, obrada te njega i zaštita betona, kao i odstranjivanje (štemanje) vrha ispranog betona. Također su obuhvaćeni troškovi ronioca i plovnog objekta te svi troškovi izrade, postavljanja, učvršćivanja, premještanja i demontiranja oplate kao i svi pomoćni radovi. Obračun se vrši po m3 ugrađenog betona. | m3 | 28 |  | 0
2.3. | Izrada jednostrane oplate obalnog zida/plombe/korniža. Oplata se izrađuje na mjestu izgradnje, vrsta oplate po izboru izvođača. U jediničnoj cijeni sadržan je sav rad i materijal. Obračun po m2 izrađene oplate. | m2 | 61 |  | 0
2.4. | Betoniranje betonske “plombe” pod morem, “kontraktor” postupkom, pomoću betonske pumpe. Betonska „plomba“ izvodi se na mjestu podlokavanja betonskih blokova obalnog zida. “Plomba” se izrađuje od kalupnog betona ugrađenog na samom mjestu u jednostranoj oplati pomoću betonske pumpe pod morem. Gledano po visini, “plomba” se izrađuje u jednoj sekciji (kampadi) i nije dozvoljen horizontalni prekid betoniranja. U uzdužnom smjeru, “plomba” se izvodi u sekcijama dužine cca 3,50 m. Na vrhu oplate, na mjestima odštemanih otvora u betonu blokova, izvode se posebno konstruirani lijevci koji omogućavaju uvođenje cijevi kontraktora u prostor ispod podlokanih blokova. Kroz cijev kontraktora ugrađuje se beton plombe. Ugradbu betona obavezno završiti s potrebnim nadvišenjem u volumenu lijevka. Dio ispranog betona (nadvišenje) se nakon završenog betoniranja odstranjuje štemanjem. Beton „plombe“ je razreda tlačne čvrstoće C35/45 i razreda izloženosti XS2. U jediničnoj cijeni ove stavke obuhvaćena je priprema betona, transport do mjesta ugradbe, ugradba, obrada te njega i zaštita betona, kao i odstranjivanje (štemanje) vrha. ispranog betona. Također su obuhvaćeni troškovi ronioca i plovnog objekta te svi troškovi izrade, postavljanja, učvršćivanja, premještanja i demontiranja oplate kao i svi pomoćni radovi. Obračun se vrši po m3 ugrađenog betona. Armatura obračunata u posebnoj stavci. | m3 | 30 |  | 0
2.5. | Dobava, čišćenje, ravnanje, savijanje, postavljanje i povezivanje rebrastog betonskog čelika kvalitete B500 B za armiranje "plombi" obalnog zida i pješačke površine. Veza temelja s novom betonskom plombom, kao i veza postojećeg občnog zida i nove plombe ostvarit će se ankerima Ø14mm dužine 50 cm. U jediničnoj cijeni sadržana je potrebna paljena žica sa povezivanjem, podmetači i nosači armature, sav potreban rad i transport. Obračun po kg ugrađenog čelika. | kg | 200 |  | 0
2. | BETONSKI I ARMIRANO BETONSKI RADOVI UKUPNO | EUR |  |  | 0
REKAPITULACIJA
1. | PRIPREMNI I OSTALI RADOVI | EUR |  |  | 0
2. | BETONSKI I ARMIRANO BETONSKI RADOVI | EUR |  |  | 0
|  | UKUPNO |  | 0
|  | PDV 25% : |  | 0
|  | SVEUKUPNO : |  | 0
Crikvenica, prosinac 2024.
Izradio:
Dani Smojver, mag.ing.aedif.